## 招标控制价
福建宏达机械有限公司3#6#员工宿舍窗户及防护栏杆改造工程项目
招 标 控 制 价
招标控制价(小写): |  |  | 2799011元 | 其中：甲供材料费
(大写): | 贰佰柒拾玖万玖仟零壹拾壹圆整 |  |  | 其中：甲供材料费
招 标 人: |  |  |  | 造价咨询人:
|  | (单位盖章) |  |  | (单位盖章或资质专用章)
法定代表人 或其授权人: |  |  |  | 法定代表人 或其授权人:
|  | (签字或盖章) |  |  | (签字或盖章)
造价工程师：
(签字盖专用章)
编制时间: |  |  |  | 2025年07月25日

## 工程项目造价汇总表
工程项目造价汇总表
工程名称:福建宏达机械有限公司3#6#员工宿舍窗户及防护栏杆改造工程 |  |  | 第1页 共1页
序号 | 单项工程名称 | 金额(元) | 其中: 安全文明施工费(元)
1 | 单体建筑 | 2799011 | 13356
合 计 |  | 2799011 | 13356

## 单项工程造价汇总表
单项工程造价汇总表
工程名称：福建宏达机械有限公司3#6#员工宿舍窗户及防护栏杆改造工程 单体建筑 |  |  | 第1页 共1页
序号 | 单位工程名称 | 金额(元) | 其中: 安全文明施工费(元)
1 | 3号楼 | 1394741 | 6655
2 | 6号楼 | 1404270 | 6701
合 计 |  | 2799011 | 13356

## 单位工程造价汇总表
单位工程造价汇总表
工程名称：福建宏达机械有限公司3#6#员工宿舍窗户及防护栏杆改造工程 单体建筑 3号楼 |  |  | 第1页 共2页
序号 | 汇 总 内 容 | 金 额(元)
1 | 分部分项工程费 | 1354626
1.1 | 拆除工程 | 19225
1.2 | 门窗工程 | 1335401
2 | 措施项目费 | 40115
2.1 | 总价措施项目费 | 8180
2.1.1 | 安全文明施工费 | 6655
2.1.2 | 其他总价措施费 | 1525
2.2 | 单价措施项目费 | 31935
3 | 其他项目费
3.1 | 暂列金额
3.2 | 专业工程暂估价
3.3 | 总承包服务费
合 计=1+2+3 |  | 1394741
单位工程造价汇总表
工程名称：福建宏达机械有限公司3#6#员工宿舍窗户及防护栏杆改造工程 单体建筑 6号楼 |  |  | 第2页 共2页
序号 | 汇 总 内 容 | 金 额(元)
1 | 分部分项工程费 | 1364098
1.1 | 拆除工程 | 21012
1.2 | 门窗工程 | 1343086
2 | 措施项目费 | 40172
2.1 | 总价措施项目费 | 8237
2.1.1 | 安全文明施工费 | 6701
2.1.2 | 其他总价措施费 | 1536
2.2 | 单价措施项目费 | 31935
3 | 其他项目费
3.1 | 暂列金额
3.2 | 专业工程暂估价
3.3 | 总承包服务费
合 计=1+2+3 |  | 1404270

## 分部分项工程量清单与计价表
分部分项工程量清单与计价表
工程名称：福建宏达机械有限公司3#6#员工宿舍窗户及防护栏杆改造工程 | [6 empty] | 第1页 共13页
序号 | 项目编码 | 项目名称 | 项目特征描述 | 计量单位 | 工程量 | 金 额(元)
[6 empty] | 综合单价 |  | 合价
单体建筑 | [8 empty] | 单项工程(17房屋建筑与装饰)
3号楼 | [8 empty] | 单位工程(17房屋建筑与装饰)
拆除工程 | [8 empty] | 分项工程(17房屋建筑与装饰)
1 | 011610001001 | 门窗拆除 | (1)构件名称:原有窗拆除 (2)材质:铝合金 (3)门窗面积:2.5m2以内 | 樘 | 35 | 28.97 |  | 1013.95
2 | 011610001002 | 门窗拆除 | (1)构件名称:原有窗拆除 (2)材质:铝合金 (3)门窗面积:2.5m2~4m2 | 樘 | 4 | 37.67 |  | 150.68
3 | 011610001003 | 门窗拆除 | (1)构件名称:原有窗拆除 (2)材质:铝合金 (3)门窗面积:4m2以外 | 樘 | 193 | 43.46 |  | 8387.78
4 | 010103002003 | 余方弃置 | (1)废弃料品种:拆除垃圾外运 (2)运距:25km | m3 | 140.086 | 69.05 |  | 9672.94
门窗工程 | [8 empty] | 分项工程(17房屋建筑与装饰)
5 | 010807001001 | 金属（塑钢、断桥）窗 | (1)框、扇材质:铝合金推拉窗:1.4厚双轨系统门窗 E3-1 (2)玻璃品种、厚度:5+12A+5钢化玻璃 | m2 | 549.12 | 484.71 |  | 266163.96
6 | 010807001002 | 金属（塑钢、断桥）窗 | (1)框、扇材质:铝合金推拉窗:1.4厚双轨系统门窗 E3-2 (2)玻璃品种、厚度:5+12A+5钢化玻璃 | m2 | 540.672 | 484.71 |  | 262069.13
7 | 010807001003 | 金属（塑钢、断桥）窗 | (1)框、扇材质:铝合金推拉窗:1.4厚双轨系统门窗 E3-3 (2)玻璃品种、厚度:5+12A+5钢化玻璃 | m2 | 48.3 | 484.65 |  | 23408.6
8 | 010807001004 | 金属（塑钢、断桥）窗 | (1)框、扇材质:铝合金推拉窗:1.4厚双轨系统门窗 E3-4 (2)玻璃品种、厚度:5+12A+5钢化玻璃 | m2 | 10.89 | 496.1 |  | 5402.53
9 | 010807001005 | 金属（塑钢、断桥）窗 | (1)框、扇材质:铝合金推拉窗:1.4厚双轨系统门窗 E3-5 (2)玻璃品种、厚度:5+12A+5钢化玻璃 | m2 | 5.6 | 484.65 |  | 2714.04
10 | 010807001006 | 金属（塑钢、断桥）窗 | (1)框、扇材质:铝合金推拉窗:1.4厚双轨系统门窗 E3-6 (2)玻璃品种、厚度:5+12A+5钢化玻璃 | m2 | 12.8 | 496.1 |  | 6350.08
11 | 010607004001 | 金属网栏 | (1)6号楼新增窗户防护格栅 E3-1 (2)一、材料: | m2 | 549.12 | 296.71 |  | 162929.4
分部分项工程量清单与计价表
工程名称：福建宏达机械有限公司3#6#员工宿舍窗户及防护栏杆改造工程 | [6 empty] | 第2页 共13页
序号 | 项目编码 | 项目名称 | 项目特征描述 | 计量单位 | 工程量 | 金 额(元)
[6 empty] | 综合单价 |  | 合价
(3)外框和中间横杆用20*40*2.0冲孔 (4)竖杆用16*16锻打杻麻花方钢插入方管内 (5)用二保焊四周满焊 (6)颜色爆花灰色,静电粉末喷涂烤漆: (7)二、制作工艺 (8)钢材采用冷扎A3 0235钢条 (9)锻打冷压扭麻花条及调直 (10)三、表面处理工艺 (11)除油:采用高效除油脱脂剂 (12)除锈:采用环保型除锈液 (13)表调:环保型表调剂 (14)富锌磷化:硅烷型皮膜剂 (15)钝化:环保型钝化剂 (16)四：高温氟碳底漆烤220度 (17)高温氟碳中涂漆烤220度 (18)高温氟碳艺术采绘涂漆220度 (19)五、成品包装、安装
12 | 010607004002 | 金属网栏 | (1)6号楼新增窗户防护格栅 E3-2 (2)一、材料: (3)外框和中间横杆用20*40*2.0冲孔 (4)竖杆用16*16锻打杻麻花方钢插入方管内 (5)用二保焊四周满焊 (6)颜色爆花灰色,静电粉末喷涂烤漆: (7)二、制作工艺 (8)钢材采用冷扎A3 0235钢条 (9)锻打冷压扭麻花条及调直 (10)三、表面处理工艺 (11)除油:采用高效除油脱脂剂 (12)除锈:采用环保型除锈液 (13)表调:环保型表调剂 (14)富锌磷化:硅烷型皮膜剂 (15)钝化:环保型钝化 | m2 | 540.672 | 283.34 |  | 153194
分部分项工程量清单与计价表
工程名称：福建宏达机械有限公司3#6#员工宿舍窗户及防护栏杆改造工程 | [6 empty] | 第3页 共13页
序号 | 项目编码 | 项目名称 | 项目特征描述 | 计量单位 | 工程量 | 金 额(元)
[6 empty] | 综合单价 |  | 合价
剂 (16)四：高温氟碳底漆烤220度 (17)高温氟碳中涂漆烤220度 (18)高温氟碳艺术采绘涂漆220度 (19)五、成品包装、安装
13 | 010607004003 | 金属网栏 | (1)6号楼新增窗户防护格栅 E3-3 (2)一、材料: (3)外框和中间横杆用20*40*2.0冲孔 (4)竖杆用16*16锻打杻麻花方钢插入方管内 (5)用二保焊四周满焊 (6)颜色爆花灰色,静电粉末喷涂烤漆: (7)二、制作工艺 (8)钢材采用冷扎A3 0235钢条 (9)锻打冷压扭麻花条及调直 (10)三、表面处理工艺 (11)除油:采用高效除油脱脂剂 (12)除锈:采用环保型除锈液 (13)表调:环保型表调剂 (14)富锌磷化:硅烷型皮膜剂 (15)钝化:环保型钝化剂 (16)四：高温氟碳底漆烤220度 (17)高温氟碳中涂漆烤220度 (18)高温氟碳艺术采绘涂漆220度 (19)五、成品包装、安装 | m2 | 48.3 | 300.07 |  | 14493.38
14 | 010607004004 | 金属网栏 | (1)6号楼新增窗户防护格栅 E3-4 (2)一、材料: (3)外框和中间横杆用20*40*2.0冲孔 (4)竖杆用16*16锻打杻麻花方钢插入方管内 (5)用二保焊四周满焊 (6)颜色爆花灰色,静电粉末喷涂烤漆: (7)二、制作工艺 (8)钢材采用冷扎A3 0235钢条 (9)锻打冷压扭麻花条 | m2 | 10.89 | 326.07 |  | 3550.9
分部分项工程量清单与计价表
工程名称：福建宏达机械有限公司3#6#员工宿舍窗户及防护栏杆改造工程 | [6 empty] | 第4页 共13页
序号 | 项目编码 | 项目名称 | 项目特征描述 | 计量单位 | 工程量 | 金 额(元)
[6 empty] | 综合单价 |  | 合价
及调直 (10)三、表面处理工艺 (11)除油:采用高效除油脱脂剂 (12)除锈:采用环保型除锈液 (13)表调:环保型表调剂 (14)富锌磷化:硅烷型皮膜剂 (15)钝化:环保型钝化剂 (16)四：高温氟碳底漆烤220度 (17)高温氟碳中涂漆烤220度 (18)高温氟碳艺术采绘涂漆220度 (19)五、成品包装、安装
15 | 010607004005 | 金属网栏 | (1)6号楼新增窗户防护格栅 E3-5 (2)一、材料: (3)外框和中间横杆用20*40*2.0冲孔 (4)竖杆用16*16锻打杻麻花方钢插入方管内 (5)用二保焊四周满焊 (6)颜色爆花灰色,静电粉末喷涂烤漆: (7)二、制作工艺 (8)钢材采用冷扎A3 0235钢条 (9)锻打冷压扭麻花条及调直 (10)三、表面处理工艺 (11)除油:采用高效除油脱脂剂 (12)除锈:采用环保型除锈液 (13)表调:环保型表调剂 (14)富锌磷化:硅烷型皮膜剂 (15)钝化:环保型钝化剂 (16)四：高温氟碳底漆烤220度 (17)高温氟碳中涂漆烤220度 (18)高温氟碳艺术采绘涂漆220度 (19)五、成品包装、安装 | m2 | 5.6 | 288.29 |  | 1614.42
16 | 010607004006 | 金属网栏 | (1)6号楼新增窗户防护格栅 E3-5 (2)一、材料: | m2 | 12.8 | 310.84 |  | 3978.75
分部分项工程量清单与计价表
工程名称：福建宏达机械有限公司3#6#员工宿舍窗户及防护栏杆改造工程 | [6 empty] | 第5页 共13页
序号 | 项目编码 | 项目名称 | 项目特征描述 | 计量单位 | 工程量 | 金 额(元)
[6 empty] | 综合单价 |  | 合价
(3)外框和中间横杆用20*40*2.0冲孔 (4)竖杆用16*16锻打杻麻花方钢插入方管内 (5)用二保焊四周满焊 (6)颜色爆花灰色,静电粉末喷涂烤漆: (7)二、制作工艺 (8)钢材采用冷扎A3 0235钢条 (9)锻打冷压扭麻花条及调直 (10)三、表面处理工艺 (11)除油:采用高效除油脱脂剂 (12)除锈:采用环保型除锈液 (13)表调:环保型表调剂 (14)富锌磷化:硅烷型皮膜剂 (15)钝化:环保型钝化剂 (16)四：高温氟碳底漆烤220度 (17)高温氟碳中涂漆烤220度 (18)高温氟碳艺术采绘涂漆220度 (19)五、成品包装、安装
17 | 010607004007 | 金属网栏 | (1)10MM密恐碳钢网 (2)Q235低碳钢制品 | m2 | 246.346 | 47.69 |  | 11748.24
18 | 010607004008 | 金属网栏 | (1)不锈钢防盗网 (2)20MM不锈钢方管，25MM不锈钢方管 | m2 | 733.608 | 329.54 |  | 241753.18
19 | 011506001001 | 雨篷吊挂饰面 | (1)40*40*3镀锌方管 (2)2MM厚铝单板板雨披 | m2 | 312.39 | 516.69 |  | 161408.79
20 | 011505002001 | 晒衣架 | (1)Φ20MM*2厚不锈钢吊衣杆 | m | 265.26 | 55.12 |  | 14621.13
6号楼 | [8 empty] | 单位工程(17房屋建筑与装饰)
拆除工程 | [8 empty] | 分项工程(17房屋建筑与装饰)
21 | 011610001004 | 门窗拆除 | (1)构件名称:原有窗拆除 (2)材质:铝合金 (3)门窗面积:2.5m2以内 | 樘 | 11 | 28.97 |  | 318.67
22 | 011610001005 | 门窗拆除 | (1)构件名称:原有窗拆除 (2)材质:铝合金 (3)门窗面积:2.5m2~4m2 | 樘 | 36 | 37.67 |  | 1356.12
23 | 011610001006 | 门窗拆除 | (1)构件名称:原有窗拆除 | 樘 | 191 | 43.46 |  | 8300.86
分部分项工程量清单与计价表
工程名称：福建宏达机械有限公司3#6#员工宿舍窗户及防护栏杆改造工程 | [6 empty] | 第6页 共13页
序号 | 项目编码 | 项目名称 | 项目特征描述 | 计量单位 | 工程量 | 金 额(元)
[6 empty] | 综合单价 |  | 合价
(2)材质:铝合金 (3)门窗面积:4m2以外
24 | 010103002004 | 余方弃置 | (1)废弃料品种:拆除垃圾外运 (2)运距:25km | m3 | 159.83 | 69.05 |  | 11036.26
门窗工程 | [8 empty] | 分项工程(17房屋建筑与装饰)
25 | 010807001007 | 金属（塑钢、断桥）窗 | (1)框、扇材质:铝合金推拉窗:1.8厚双轨系统门窗 E6-1 (2)玻璃品种、厚度:5+12A+5钢化玻璃 | m2 | 643.388 | 486.78 |  | 313188.41
26 | 010807001008 | 金属（塑钢、断桥）窗 | (1)框、扇材质:铝合金推拉窗:1.8厚双轨系统门窗 E6-2 (2)玻璃品种、厚度:5+12A+5钢化玻璃 | m2 | 372.24 | 486.99 |  | 181277.16
27 | 010807001009 | 金属（塑钢、断桥）窗 | (1)框、扇材质:铝合金推拉窗:1.4厚双轨系统门窗 E6-3 (2)玻璃品种、厚度:5+12A+5钢化玻璃 | m2 | 46.2 | 486.99 |  | 22498.94
28 | 010807001010 | 金属（塑钢、断桥）窗 | (1)框、扇材质:铝合金推拉窗:1.4厚双轨系统门窗 E6-4 (2)玻璃品种、厚度:5+12A+5钢化玻璃 | m2 | 140.58 | 486.99 |  | 68461.05
29 | 010807001011 | 金属（塑钢、断桥）窗 | (1)框、扇材质:铝合金推拉窗:1.4厚双轨系统门窗 E6-5 (2)玻璃品种、厚度:5+12A+5钢化玻璃 | m2 | 21.93 | 486.78 |  | 10675.09
30 | 010807001012 | 金属（塑钢、断桥）窗 | (1)框、扇材质:铝合金推拉窗:1.4厚双轨系统门窗 E6-6 (2)玻璃品种、厚度:5+12A+5钢化玻璃 | m2 | 11.61 | 486.78 |  | 5651.52
31 | 010807001013 | 金属（塑钢、断桥）窗 | (1)框、扇材质:铝合金推拉窗:1.4厚双轨系统门窗 E6-7 (2)玻璃品种、厚度:5+12A+5钢化玻璃 | m2 | 39.15 | 487.19 |  | 19073.49
32 | 010807001014 | 金属（塑钢、断桥）窗 | (1)框、扇材质:铝合金推拉窗:1.4厚双轨系统门窗 E6-8 (2)玻璃品种、厚度:5+12A+5钢化玻璃 | m2 | 21.42 | 487.19 |  | 10435.61
33 | 010807001015 | 金属（塑钢、断桥）窗 | (1)框、扇材质:铝合金推拉窗:1.4厚双轨系统门窗 E6-9 (2)玻璃品种、厚度:5+12A+5钢化玻璃 | m2 | 25.5 | 496.1 |  | 12650.55
34 | 010807001016 | 金属（塑钢、断桥）窗 | (1)框、扇材质:铝合金推拉窗:1.4厚双轨系统门窗 E6-10 (2)玻璃品种、厚度:5+12A+5钢化玻璃 | m2 | 9.9 | 496.1 |  | 4911.39
分部分项工程量清单与计价表
工程名称：福建宏达机械有限公司3#6#员工宿舍窗户及防护栏杆改造工程 | [6 empty] | 第7页 共13页
序号 | 项目编码 | 项目名称 | 项目特征描述 | 计量单位 | 工程量 | 金 额(元)
[6 empty] | 综合单价 |  | 合价
35 | 010607004009 | 金属网栏 | (1)6号楼新增窗户防护格栅 E6-1 (2)一、材料: (3)外框和中间横杆用20*40*2.0冲孔 (4)竖杆用16*16锻打杻麻花方钢插入方管内 (5)用二保焊四周满焊 (6)颜色爆花灰色,静电粉末喷涂烤漆: (7)二、制作工艺 (8)钢材采用冷扎A3 0235钢条 (9)锻打冷压扭麻花条及调直 (10)三、表面处理工艺 (11)除油:采用高效除油脱脂剂 (12)除锈:采用环保型除锈液 (13)表调:环保型表调剂 (14)富锌磷化:硅烷型皮膜剂 (15)钝化:环保型钝化剂 (16)四：高温氟碳底漆烤220度 (17)高温氟碳中涂漆烤220度 (18)高温氟碳艺术采绘涂漆220度 (19)五、成品包装、安装 | m2 | 643.388 | 280.05 |  | 180180.81
36 | 010607004010 | 金属网栏 | (1)6号楼新增窗户防护格栅 E6-2 (2)一、材料: (3)外框和中间横杆用20*40*2.0冲孔 (4)竖杆用16*16锻打杻麻花方钢插入方管内 (5)用二保焊四周满焊 (6)颜色爆花灰色,静电粉末喷涂烤漆: (7)二、制作工艺 (8)钢材采用冷扎A3 0235钢条 (9)锻打冷压扭麻花条及调直 (10)三、表面处理工艺 (11)除油:采用高效除油脱脂剂 (12)除锈:采用环保型除锈液 (13)表调:环保型表调剂 | m2 | 372.24 | 280.99 |  | 104595.72
分部分项工程量清单与计价表
工程名称：福建宏达机械有限公司3#6#员工宿舍窗户及防护栏杆改造工程 | [6 empty] | 第8页 共13页
序号 | 项目编码 | 项目名称 | 项目特征描述 | 计量单位 | 工程量 | 金 额(元)
[6 empty] | 综合单价 |  | 合价
(14)富锌磷化:硅烷型皮膜剂 (15)钝化:环保型钝化剂 (16)四：高温氟碳底漆烤220度 (17)高温氟碳中涂漆烤220度 (18)高温氟碳艺术采绘涂漆220度 (19)五、成品包装、安装
37 | 010607004011 | 金属网栏 | (1)6号楼新增窗户防护格栅 E6-3 (2)一、材料: (3)外框和中间横杆用20*40*2.0冲孔 (4)竖杆用16*16锻打杻麻花方钢插入方管内 (5)用二保焊四周满焊 (6)颜色爆花灰色,静电粉末喷涂烤漆: (7)二、制作工艺 (8)钢材采用冷扎A3 0235钢条 (9)锻打冷压扭麻花条及调直 (10)三、表面处理工艺 (11)除油:采用高效除油脱脂剂 (12)除锈:采用环保型除锈液 (13)表调:环保型表调剂 (14)富锌磷化:硅烷型皮膜剂 (15)钝化:环保型钝化剂 (16)四：高温氟碳底漆烤220度 (17)高温氟碳中涂漆烤220度 (18)高温氟碳艺术采绘涂漆220度 (19)五、成品包装、安装 | m2 | 46.2 | 285.24 |  | 13178.09
38 | 010607004012 | 金属网栏 | (1)6号楼新增窗户防护格栅 E6-4 (2)一、材料: (3)外框和中间横杆用20*40*2.0冲孔 (4)竖杆用16*16锻打杻麻花方钢插入方管内 (5)用二保焊四周满焊 (6)颜色爆花灰色,静电粉末喷涂烤漆: (7)二、制作工艺 | m2 | 140.58 | 158.9 |  | 22338.16
分部分项工程量清单与计价表
工程名称：福建宏达机械有限公司3#6#员工宿舍窗户及防护栏杆改造工程 | [6 empty] | 第9页 共13页
序号 | 项目编码 | 项目名称 | 项目特征描述 | 计量单位 | 工程量 | 金 额(元)
[6 empty] | 综合单价 |  | 合价
(8)钢材采用冷扎A3 0235钢条 (9)锻打冷压扭麻花条及调直 (10)三、表面处理工艺 (11)除油:采用高效除油脱脂剂 (12)除锈:采用环保型除锈液 (13)表调:环保型表调剂 (14)富锌磷化:硅烷型皮膜剂 (15)钝化:环保型钝化剂 (16)四：高温氟碳底漆烤220度 (17)高温氟碳中涂漆烤220度 (18)高温氟碳艺术采绘涂漆220度 (19)五、成品包装、安装
39 | 010607004013 | 金属网栏 | (1)6号楼新增窗户防护格栅 E6-5 (2)一、材料: (3)外框和中间横杆用20*40*2.0冲孔 (4)竖杆用16*16锻打杻麻花方钢插入方管内 (5)用二保焊四周满焊 (6)颜色爆花灰色,静电粉末喷涂烤漆: (7)二、制作工艺 (8)钢材采用冷扎A3 0235钢条 (9)锻打冷压扭麻花条及调直 (10)三、表面处理工艺 (11)除油:采用高效除油脱脂剂 (12)除锈:采用环保型除锈液 (13)表调:环保型表调剂 (14)富锌磷化:硅烷型皮膜剂 (15)钝化:环保型钝化剂 (16)四：高温氟碳底漆烤220度 (17)高温氟碳中涂漆烤220度 (18)高温氟碳艺术采绘涂漆220度 (19)五、成品包装、安装 | m2 | 21.93 | 290.14 |  | 6362.77
分部分项工程量清单与计价表
工程名称：福建宏达机械有限公司3#6#员工宿舍窗户及防护栏杆改造工程 | [6 empty] | 第10页 共13页
序号 | 项目编码 | 项目名称 | 项目特征描述 | 计量单位 | 工程量 | 金 额(元)
[6 empty] | 综合单价 |  | 合价
40 | 010607004014 | 金属网栏 | (1)6号楼新增窗户防护格栅 E6-6 (2)一、材料: (3)外框和中间横杆用20*40*2.0冲孔 (4)竖杆用16*16锻打杻麻花方钢插入方管内 (5)用二保焊四周满焊 (6)颜色爆花灰色,静电粉末喷涂烤漆: (7)二、制作工艺 (8)钢材采用冷扎A3 0235钢条 (9)锻打冷压扭麻花条及调直 (10)三、表面处理工艺 (11)除油:采用高效除油脱脂剂 (12)除锈:采用环保型除锈液 (13)表调:环保型表调剂 (14)富锌磷化:硅烷型皮膜剂 (15)钝化:环保型钝化剂 (16)四：高温氟碳底漆烤220度 (17)高温氟碳中涂漆烤220度 (18)高温氟碳艺术采绘涂漆220度 (19)五、成品包装、安装 | m2 | 11.61 | 302.97 |  | 3517.48
41 | 010607004015 | 金属网栏 | (1)6号楼新增窗户防护格栅 E6-7 (2)一、材料: (3)外框和中间横杆用20*40*2.0冲孔 (4)竖杆用16*16锻打杻麻花方钢插入方管内 (5)用二保焊四周满焊 (6)颜色爆花灰色,静电粉末喷涂烤漆: (7)二、制作工艺 (8)钢材采用冷扎A3 0235钢条 (9)锻打冷压扭麻花条及调直 (10)三、表面处理工艺 (11)除油:采用高效除油脱脂剂 (12)除锈:采用环保型除锈液 (13)表调:环保型表调剂 | m2 | 39.15 | 282.78 |  | 11070.84
分部分项工程量清单与计价表
工程名称：福建宏达机械有限公司3#6#员工宿舍窗户及防护栏杆改造工程 | [6 empty] | 第11页 共13页
序号 | 项目编码 | 项目名称 | 项目特征描述 | 计量单位 | 工程量 | 金 额(元)
[6 empty] | 综合单价 |  | 合价
(14)富锌磷化:硅烷型皮膜剂 (15)钝化:环保型钝化剂 (16)四：高温氟碳底漆烤220度 (17)高温氟碳中涂漆烤220度 (18)高温氟碳艺术采绘涂漆220度 (19)五、成品包装、安装
42 | 010607004016 | 金属网栏 | (1)6号楼新增窗户防护格栅 E6-8 (2)一、材料: (3)外框和中间横杆用20*40*2.0冲孔 (4)竖杆用16*16锻打杻麻花方钢插入方管内 (5)用二保焊四周满焊 (6)颜色爆花灰色,静电粉末喷涂烤漆: (7)二、制作工艺 (8)钢材采用冷扎A3 0235钢条 (9)锻打冷压扭麻花条及调直 (10)三、表面处理工艺 (11)除油:采用高效除油脱脂剂 (12)除锈:采用环保型除锈液 (13)表调:环保型表调剂 (14)富锌磷化:硅烷型皮膜剂 (15)钝化:环保型钝化剂 (16)四：高温氟碳底漆烤220度 (17)高温氟碳中涂漆烤220度 (18)高温氟碳艺术采绘涂漆220度 (19)五、成品包装、安装 | m2 | 21.42 | 290.2 |  | 6216.08
43 | 010607004017 | 金属网栏 | (1)6号楼新增窗户防护格栅 E6-9 (2)一、材料: (3)外框和中间横杆用20*40*2.0冲孔 (4)竖杆用16*16锻打杻麻花方钢插入方管内 (5)用二保焊四周满焊 (6)颜色爆花灰色,静电粉末喷涂烤漆: (7)二、制作工艺 | m2 | 25.5 | 291.95 |  | 7444.73
分部分项工程量清单与计价表
工程名称：福建宏达机械有限公司3#6#员工宿舍窗户及防护栏杆改造工程 | [6 empty] | 第12页 共13页
序号 | 项目编码 | 项目名称 | 项目特征描述 | 计量单位 | 工程量 | 金 额(元)
[6 empty] | 综合单价 |  | 合价
(8)钢材采用冷扎A3 0235钢条 (9)锻打冷压扭麻花条及调直 (10)三、表面处理工艺 (11)除油:采用高效除油脱脂剂 (12)除锈:采用环保型除锈液 (13)表调:环保型表调剂 (14)富锌磷化:硅烷型皮膜剂 (15)钝化:环保型钝化剂 (16)四：高温氟碳底漆烤220度 (17)高温氟碳中涂漆烤220度 (18)高温氟碳艺术采绘涂漆220度 (19)五、成品包装、安装
44 | 010607004018 | 金属网栏 | (1)6号楼新增窗户防护格栅 E6-10 (2)一、材料: (3)外框和中间横杆用20*40*2.0冲孔 (4)竖杆用16*16锻打杻麻花方钢插入方管内 (5)用二保焊四周满焊 (6)颜色爆花灰色,静电粉末喷涂烤漆: (7)二、制作工艺 (8)钢材采用冷扎A3 0235钢条 (9)锻打冷压扭麻花条及调直 (10)三、表面处理工艺 (11)除油:采用高效除油脱脂剂 (12)除锈:采用环保型除锈液 (13)表调:环保型表调剂 (14)富锌磷化:硅烷型皮膜剂 (15)钝化:环保型钝化剂 (16)四：高温氟碳底漆烤220度 (17)高温氟碳中涂漆烤220度 (18)高温氟碳艺术采绘涂漆220度 (19)五、成品包装、安装 | m2 | 9.9 | 313.55 |  | 3104.15
分部分项工程量清单与计价表
工程名称：福建宏达机械有限公司3#6#员工宿舍窗户及防护栏杆改造工程 | [6 empty] | 第13页 共13页
序号 | 项目编码 | 项目名称 | 项目特征描述 | 计量单位 | 工程量 | 金 额(元)
[6 empty] | 综合单价 |  | 合价
45 | 010607004019 | 金属网栏 | (1)10MM密恐碳钢网 | m2 | 257.925 | 47.69 |  | 12300.44
46 | 010607004020 | 金属网栏 | (1)不锈钢防盗网 (2)20MM不锈钢方管，25MM不锈钢方管 | m2 | 569.592 | 330.28 |  | 188124.85
47 | 011506001002 | 雨篷吊挂饰面 | (1)40*40*3镀锌方管 (2)2MM厚铝单板板雨披 | m2 | 240.786 | 517.28 |  | 124553.78
48 | 011505002002 | 晒衣架 | (1)Φ20MM*2厚不锈钢吊衣杆 | m | 203.988 | 55.27 |  | 11274.42
合 计 | [7 empty] | 2718723.32

## 总价措施项目清单与计价表
总价措施项目清单与计价表
工程名称：福建宏达机械有限公司3#6#员工宿舍窗户及防护栏杆改造工程 |  |  |  | 第1页 共1页
序号 | 项 目 名 称 | 计 算 基 础 (元) | 费 率(%) | 金 额(元)
单体建筑
3号楼
1 | 安全文明施工费 | 1386561 | / | 6655
1.1 | 拆除工程 | 19225 | 0.48 | 92
1.2 | 门窗工程 | 1367336 | 0.48 | 6563
2 | 其他总价措施费 | 1386561 | / | 1525
2.1 | 拆除工程 | 19225 | 0.11 | 21
2.2 | 门窗工程 | 1367336 | 0.11 | 1504
6号楼
1 | 安全文明施工费 | 1396033 | / | 6701
1.1 | 拆除工程 | 21012 | 0.48 | 101
1.2 | 门窗工程 | 1375021 | 0.48 | 6600
2 | 其他总价措施费 | 1396033 | / | 1536
2.1 | 拆除工程 | 21012 | 0.11 | 23
2.2 | 门窗工程 | 1375021 | 0.11 | 1513
合 计 |  |  |  | 16417

## 单价措施项目清单与计价表
单价措施项目清单与计价表
工程名称：福建宏达机械有限公司3#6#员工宿舍窗户及防护栏杆改造工程 | [6 empty] | 第1页 共1页
序号 | 项目编码 | 项目名称 | 项目特征描述 | 计量单位 | 工程量 | 金 额(元)
[6 empty] | 综合单价 |  | 合价
单体建筑 | [8 empty] | 单项工程(17房屋建筑与装饰)
3号楼 | [8 empty] | 单位工程(17房屋建筑与装饰)
拆除工程 | [8 empty] | 分项工程(17房屋建筑与装饰)
门窗工程 | [8 empty] | 分项工程(17房屋建筑与装饰)
1 | 011703001001 | 垂直运输 | (1)材料及垃圾上下楼,防护格栅吊装等综合考虑 | 项 | 1 | 31935.3 |  | 31935.3
6号楼 | [8 empty] | 单位工程(17房屋建筑与装饰)
拆除工程 | [8 empty] | 分项工程(17房屋建筑与装饰)
门窗工程 | [8 empty] | 分项工程(17房屋建筑与装饰)
2 | 011703001002 | 垂直运输 | (1)材料及垃圾上下楼,防护格栅吊装等综合考虑 | 项 | 1 | 31935.3 |  | 31935.3
合 计 | [7 empty] | 63870.6

## 人工、材料设备、机械汇总表
人工、材料设备、机械汇总表
工程名称：福建宏达机械有限公司3#6#员工宿舍窗户及防护栏杆改造工程 | [5 empty] | 第1页 共2页
序号 | 工料机编码 | 工料机名称 | 规格、型号等特殊要求 | 单位 | 数量 | 单价 | 合价
一 |  | 人工 |  |  |  |  | 0
1 | 00010040 | 定额人工费 |  | 元 |  |  | 595631.19
二 |  | 材料
1 | 01110010 | 方钢 | 综合 | kg | 38892.438 | 3.995 | 155375.29
2 | 01130010 | 扁钢 | 综合 | kg | 4563 | 3.79 | 17293.77
3 | 01510020 | 铝合金型材 | 综合 | kg | 14516.195 | 23.232 | 337240.24
4 | 01610250 | 铁件 | 综合 | kg | 2965.95 | 4.78 | 14177.24
5 | 03131960 | 低碳钢电焊条 |  | ㎏ | 1636.146 | 7.58 | 12401.99
6 | 03210060 | 10MM密恐碳钢网 |  | m2 | 529.485 | 30 | 15884.54
7 | 06110060 | 中空LOW-E钢化玻璃 | 5+12A+5 | ㎡ | 2074.419 | 111.5 | 231297.72
8 | 09050060 | 铝单板 | 2厚 | m2 | 581.831 | 194.69 | 113276.58
9 | 13010640 | 丙烯酸聚氨酯底漆 |  | kg | 156.129 | 19.63 | 3064.81
10 | 13010650 | 丙烯酸聚氨酯中间漆 |  | kg | 309.519 | 20 | 6190.37
11 | 13050070 | 防锈漆 | 红丹 | kg | 418.275 | 9.82 | 4107.46
12 | 13050110 | 酚醛防锈漆 |  | kg | 471.321 | 9.91 | 4670.79
13 | 13090010 | 氟碳金属面漆 |  | kg | 341.018 | 57.37 | 19564.22
14 | 13090070 | 氟碳漆用光面腻子粉 |  | kg | 1673.787 | 3.05 | 5105.05
15 | 13090080 | 氟碳罩面清漆 |  | kg | 117.781 | 46.9 | 5523.95
16 | 13350660 | 聚氨酯发泡密封胶 | 750ml/支 | 支 | 4116.966 | 11.95 | 49197.74
17 | 14350200 | 氟碳漆专用稀释剂 |  | kg | 93.521 | 14.65 | 1370.08
18 | 14350210 | 氟碳专用固化剂 |  | kg | 30.913 | 24.78 | 766.02
19 | 14351020 | 丙烯酸聚氨酯稀释剂 |  | kg | 278.215 | 12.2 | 3394.22
20 | 14351030 | 丙烯酸聚氨脂固化剂 |  | kg | 83.151 | 13.52 | 1124.21
21 | 14410070 | 玻璃胶 | 300ml | 支 | 4759.879 | 9.29 | 44219.28
22 | 14410090 | 玻璃胶 | 350g | 支 | 1352.831 | 13.27 | 17952.06
23 | 17010310 | 焊接钢管 |  | kg | 13019.227 | 3.519 | 45814.66
24 | 17030001 | 镀锌钢管 |  | kg | 9979.89 | 4.363 | 43542.26
25 | 17050001 | 不锈钢管 |  | kg | 17269.16 | 14.19 | 245049.38
26 | 49010040 | 其他材料费 |  | 元 | 63372.544 | 1 | 63372.54
27 | 49010320 | 小五金费用 |  | 元 | 25650.964 | 1 | 25650.96
人工、材料设备、机械汇总表
工程名称：福建宏达机械有限公司3#6#员工宿舍窗户及防护栏杆改造工程 | [5 empty] | 第2页 共2页
序号 | 工料机编码 | 工料机名称 | 规格、型号等特殊要求 | 单位 | 数量 | 单价 | 合价
三 |  | 设备
四 |  | 施工机具
1 | 99070670 | 自卸汽车 | 装载质量15t | 台班 | 14.216 | 921.373 | 13098.26
2 | 99090410 | 汽车式起重机 | 提升质量50t | 台班 | 20 | 2519.825 | 50396.5
3 | 99191250 | 台式砂轮机 | Φ250 | 台班 | 24.118 | 5.1 | 123
4 | 99250020 | 交流弧焊机 | 容量32kVA | 台班 | 6.085 | 79.463 | 483.53
5 | 99250610 | 交流电焊机 | 功率32kVA | 台班 | 298.005 | 89.46 | 26659.55
6 | 99450550 | 其他机械费 |  | 元 | 21613.921 | 1 | 21613.92
7 | 99450810 | 电焊条烘干箱 | 容积600×500×750 | 台班 | 39.328 | 24.892 | 978.96