## 工程量清单
福建宏达机械有限公司3#6#员工宿舍窗户及防护栏杆改造工程
工 程 量 清 单
招 标 人: |  | 造价咨询人:
| (单位盖章) |  | (单位盖章或资质专用章)
法定代表人 或其授权人: |  | 法定代表人 或其授权人:
| (签字或盖章) |  | (签字或盖章)
造价工程师:
(签字盖专用章)
编制时间： |  | 2025年07月25日

## 工程项目造价汇总表
工程项目造价汇总表
工程名称:福建宏达机械有限公司3#6#员工宿舍窗户及防护栏杆改造工程 |  |  | 第1页 共1页
序号 | 单项工程名称 | 金额(元) | 其中
|  |  | 安全文明施工费(元) | 人工费 （元）
1 | 单体建筑 | 2799011 | 13356 | 595631
合 计 |  | 2799011 | 13356 | 595631

## 单项工程造价汇总表
单项工程造价汇总表
工程名称：福建宏达机械有限公司3#6#员工宿舍窗户及防护栏杆改造工程 单体建筑 |  |  | 第1页 共1页
序号 | 单位工程名称 | 金额(元) | 其中: 安全文明施工费(元)
1 | 3号楼
2 | 6号楼
合 计

## 单位工程造价汇总表
单位工程造价汇总表
工程名称：福建宏达机械有限公司3#6#员工宿舍窗户及防护栏杆改造工程 单体建筑 3号楼 |  | 第1页 共2页
序号 | 汇 总 内 容 | 金 额(元)
1 | 分部分项工程费
1.1 | 拆除工程
1.2 | 门窗工程
2 | 措施项目费
2.1 | 总价措施项目费
2.1.1 | 安全文明施工费
2.1.2 | 其他总价措施费
2.2 | 单价措施项目费
3 | 其他项目费
3.1 | 暂列金额
3.2 | 专业工程暂估价
3.3 | 总承包服务费
合 计=1+2+3
单位工程造价汇总表
工程名称：福建宏达机械有限公司3#6#员工宿舍窗户及防护栏杆改造工程 单体建筑 6号楼 |  | 第2页 共2页
序号 | 汇 总 内 容 | 金 额(元)
1 | 分部分项工程费
1.1 | 拆除工程
1.2 | 门窗工程
2 | 措施项目费
2.1 | 总价措施项目费
2.1.1 | 安全文明施工费
2.1.2 | 其他总价措施费
2.2 | 单价措施项目费
3 | 其他项目费
3.1 | 暂列金额
3.2 | 专业工程暂估价
3.3 | 总承包服务费
合 计=1+2+3

## 分部分项工程量清单与计价表
分部分项工程量清单与计价表
工程名称：福建宏达机械有限公司3#6#员工宿舍窗户及防护栏杆改造工程 | [6 empty] | 第1页 共13页
序号 | 项目编码 | 项目名称 | 项目特征描述 | 计量单位 | 工程量 | 金 额(元)
[6 empty] | 综合单价 |  | 合价
单体建筑 | [8 empty] | 单项工程(17房屋建筑与装饰)
3号楼 | [8 empty] | 单位工程(17房屋建筑与装饰)
拆除工程 | [8 empty] | 分项工程(17房屋建筑与装饰)
1 | 011610001001 | 门窗拆除 | (1)构件名称:原有窗拆除 (2)材质:铝合金 (3)门窗面积:2.5m2以内 | 樘 | 35
2 | 011610001002 | 门窗拆除 | (1)构件名称:原有窗拆除 (2)材质:铝合金 (3)门窗面积:2.5m2~4m2 | 樘 | 4
3 | 011610001003 | 门窗拆除 | (1)构件名称:原有窗拆除 (2)材质:铝合金 (3)门窗面积:4m2以外 | 樘 | 193
4 | 010103002003 | 余方弃置 | (1)废弃料品种:拆除垃圾外运 (2)运距:25km | m3 | 140.086
门窗工程 | [8 empty] | 分项工程(17房屋建筑与装饰)
5 | 010807001001 | 金属（塑钢、断桥）窗 | (1)框、扇材质:铝合金推拉窗:1.4厚双轨系统门窗 E3-1 (2)玻璃品种、厚度:5+12A+5钢化玻璃 | m2 | 549.12
6 | 010807001002 | 金属（塑钢、断桥）窗 | (1)框、扇材质:铝合金推拉窗:1.4厚双轨系统门窗 E3-2 (2)玻璃品种、厚度:5+12A+5钢化玻璃 | m2 | 540.672
7 | 010807001003 | 金属（塑钢、断桥）窗 | (1)框、扇材质:铝合金推拉窗:1.4厚双轨系统门窗 E3-3 (2)玻璃品种、厚度:5+12A+5钢化玻璃 | m2 | 48.3
8 | 010807001004 | 金属（塑钢、断桥）窗 | (1)框、扇材质:铝合金推拉窗:1.4厚双轨系统门窗 E3-4 (2)玻璃品种、厚度:5+12A+5钢化玻璃 | m2 | 10.89
9 | 010807001005 | 金属（塑钢、断桥）窗 | (1)框、扇材质:铝合金推拉窗:1.4厚双轨系统门窗 E3-5 (2)玻璃品种、厚度:5+12A+5钢化玻璃 | m2 | 5.6
10 | 010807001006 | 金属（塑钢、断桥）窗 | (1)框、扇材质:铝合金推拉窗:1.4厚双轨系统门窗 E3-6 (2)玻璃品种、厚度:5+12A+5钢化玻璃 | m2 | 12.8
11 | 010607004001 | 金属网栏 | (1)6号楼新增窗户防护格栅 E3-1 | m2 | 549.12
分部分项工程量清单与计价表
工程名称：福建宏达机械有限公司3#6#员工宿舍窗户及防护栏杆改造工程 | [6 empty] | 第2页 共13页
序号 | 项目编码 | 项目名称 | 项目特征描述 | 计量单位 | 工程量 | 金 额(元)
[6 empty] | 综合单价 |  | 合价
(2)一、材料: (3)外框和中间横杆用20*40*2.0冲孔 (4)竖杆用16*16锻打杻麻花方钢插入方管内 (5)用二保焊四周满焊 (6)颜色爆花灰色,静电粉末喷涂烤漆: (7)二、制作工艺 (8)钢材采用冷扎A3 0235钢条 (9)锻打冷压扭麻花条及调直 (10)三、表面处理工艺 (11)除油:采用高效除油脱脂剂 (12)除锈:采用环保型除锈液 (13)表调:环保型表调剂 (14)富锌磷化:硅烷型皮膜剂 (15)钝化:环保型钝化剂 (16)四：高温氟碳底漆烤220度 (17)高温氟碳中涂漆烤220度 (18)高温氟碳艺术采绘涂漆220度 (19)五、成品包装、安装
12 | 010607004002 | 金属网栏 | (1)6号楼新增窗户防护格栅 E3-2 (2)一、材料: (3)外框和中间横杆用20*40*2.0冲孔 (4)竖杆用16*16锻打杻麻花方钢插入方管内 (5)用二保焊四周满焊 (6)颜色爆花灰色,静电粉末喷涂烤漆: (7)二、制作工艺 (8)钢材采用冷扎A3 0235钢条 (9)锻打冷压扭麻花条及调直 (10)三、表面处理工艺 (11)除油:采用高效除油脱脂剂 (12)除锈:采用环保型除锈液 (13)表调:环保型表调剂 | m2 | 540.672
分部分项工程量清单与计价表
工程名称：福建宏达机械有限公司3#6#员工宿舍窗户及防护栏杆改造工程 | [6 empty] | 第3页 共13页
序号 | 项目编码 | 项目名称 | 项目特征描述 | 计量单位 | 工程量 | 金 额(元)
[6 empty] | 综合单价 |  | 合价
(14)富锌磷化:硅烷型皮膜剂 (15)钝化:环保型钝化剂 (16)四：高温氟碳底漆烤220度 (17)高温氟碳中涂漆烤220度 (18)高温氟碳艺术采绘涂漆220度 (19)五、成品包装、安装
13 | 010607004003 | 金属网栏 | (1)6号楼新增窗户防护格栅 E3-3 (2)一、材料: (3)外框和中间横杆用20*40*2.0冲孔 (4)竖杆用16*16锻打杻麻花方钢插入方管内 (5)用二保焊四周满焊 (6)颜色爆花灰色,静电粉末喷涂烤漆: (7)二、制作工艺 (8)钢材采用冷扎A3 0235钢条 (9)锻打冷压扭麻花条及调直 (10)三、表面处理工艺 (11)除油:采用高效除油脱脂剂 (12)除锈:采用环保型除锈液 (13)表调:环保型表调剂 (14)富锌磷化:硅烷型皮膜剂 (15)钝化:环保型钝化剂 (16)四：高温氟碳底漆烤220度 (17)高温氟碳中涂漆烤220度 (18)高温氟碳艺术采绘涂漆220度 (19)五、成品包装、安装 | m2 | 48.3
14 | 010607004004 | 金属网栏 | (1)6号楼新增窗户防护格栅 E3-4 (2)一、材料: (3)外框和中间横杆用20*40*2.0冲孔 (4)竖杆用16*16锻打杻麻花方钢插入方管内 (5)用二保焊四周满焊 (6)颜色爆花灰色,静 | m2 | 10.89
分部分项工程量清单与计价表
工程名称：福建宏达机械有限公司3#6#员工宿舍窗户及防护栏杆改造工程 | [6 empty] | 第4页 共13页
序号 | 项目编码 | 项目名称 | 项目特征描述 | 计量单位 | 工程量 | 金 额(元)
[6 empty] | 综合单价 |  | 合价
电粉末喷涂烤漆: (7)二、制作工艺 (8)钢材采用冷扎A3 0235钢条 (9)锻打冷压扭麻花条及调直 (10)三、表面处理工艺 (11)除油:采用高效除油脱脂剂 (12)除锈:采用环保型除锈液 (13)表调:环保型表调剂 (14)富锌磷化:硅烷型皮膜剂 (15)钝化:环保型钝化剂 (16)四：高温氟碳底漆烤220度 (17)高温氟碳中涂漆烤220度 (18)高温氟碳艺术采绘涂漆220度 (19)五、成品包装、安装
15 | 010607004005 | 金属网栏 | (1)6号楼新增窗户防护格栅 E3-5 (2)一、材料: (3)外框和中间横杆用20*40*2.0冲孔 (4)竖杆用16*16锻打杻麻花方钢插入方管内 (5)用二保焊四周满焊 (6)颜色爆花灰色,静电粉末喷涂烤漆: (7)二、制作工艺 (8)钢材采用冷扎A3 0235钢条 (9)锻打冷压扭麻花条及调直 (10)三、表面处理工艺 (11)除油:采用高效除油脱脂剂 (12)除锈:采用环保型除锈液 (13)表调:环保型表调剂 (14)富锌磷化:硅烷型皮膜剂 (15)钝化:环保型钝化剂 (16)四：高温氟碳底漆烤220度 (17)高温氟碳中涂漆烤220度 (18)高温氟碳艺术采 | m2 | 5.6
分部分项工程量清单与计价表
工程名称：福建宏达机械有限公司3#6#员工宿舍窗户及防护栏杆改造工程 | [6 empty] | 第5页 共13页
序号 | 项目编码 | 项目名称 | 项目特征描述 | 计量单位 | 工程量 | 金 额(元)
[6 empty] | 综合单价 |  | 合价
绘涂漆220度 (19)五、成品包装、安装
16 | 010607004006 | 金属网栏 | (1)6号楼新增窗户防护格栅 E3-5 (2)一、材料: (3)外框和中间横杆用20*40*2.0冲孔 (4)竖杆用16*16锻打杻麻花方钢插入方管内 (5)用二保焊四周满焊 (6)颜色爆花灰色,静电粉末喷涂烤漆: (7)二、制作工艺 (8)钢材采用冷扎A3 0235钢条 (9)锻打冷压扭麻花条及调直 (10)三、表面处理工艺 (11)除油:采用高效除油脱脂剂 (12)除锈:采用环保型除锈液 (13)表调:环保型表调剂 (14)富锌磷化:硅烷型皮膜剂 (15)钝化:环保型钝化剂 (16)四：高温氟碳底漆烤220度 (17)高温氟碳中涂漆烤220度 (18)高温氟碳艺术采绘涂漆220度 (19)五、成品包装、安装 | m2 | 12.8
17 | 010607004007 | 金属网栏 | (1)10MM密恐碳钢网 (2)Q235低碳钢制品 | m2 | 246.346
18 | 010607004008 | 金属网栏 | (1)不锈钢防盗网 (2)20MM不锈钢方管，25MM不锈钢方管 | m2 | 733.608
19 | 011506001001 | 雨篷吊挂饰面 | (1)40*40*3镀锌方管 (2)2MM厚铝单板板雨披 | m2 | 312.39
20 | 011505002001 | 晒衣架 | (1)Φ20MM*2厚不锈钢吊衣杆 | m | 265.26
6号楼 | [8 empty] | 单位工程(17房屋建筑与装饰)
拆除工程 | [8 empty] | 分项工程(17房屋建筑与装饰)
21 | 011610001004 | 门窗拆除 | (1)构件名称:原有窗拆除 (2)材质:铝合金 (3)门窗面积:2.5m2以内 | 樘 | 11
分部分项工程量清单与计价表
工程名称：福建宏达机械有限公司3#6#员工宿舍窗户及防护栏杆改造工程 | [6 empty] | 第6页 共13页
序号 | 项目编码 | 项目名称 | 项目特征描述 | 计量单位 | 工程量 | 金 额(元)
[6 empty] | 综合单价 |  | 合价
22 | 011610001005 | 门窗拆除 | (1)构件名称:原有窗拆除 (2)材质:铝合金 (3)门窗面积:2.5m2~4m2 | 樘 | 36
23 | 011610001006 | 门窗拆除 | (1)构件名称:原有窗拆除 (2)材质:铝合金 (3)门窗面积:4m2以外 | 樘 | 191
24 | 010103002004 | 余方弃置 | (1)废弃料品种:拆除垃圾外运 (2)运距:25km | m3 | 159.83
门窗工程 | [8 empty] | 分项工程(17房屋建筑与装饰)
25 | 010807001007 | 金属（塑钢、断桥）窗 | (1)框、扇材质:铝合金推拉窗:1.8厚双轨系统门窗 E6-1 (2)玻璃品种、厚度:5+12A+5钢化玻璃 | m2 | 643.388
26 | 010807001008 | 金属（塑钢、断桥）窗 | (1)框、扇材质:铝合金推拉窗:1.8厚双轨系统门窗 E6-2 (2)玻璃品种、厚度:5+12A+5钢化玻璃 | m2 | 372.24
27 | 010807001009 | 金属（塑钢、断桥）窗 | (1)框、扇材质:铝合金推拉窗:1.4厚双轨系统门窗 E6-3 (2)玻璃品种、厚度:5+12A+5钢化玻璃 | m2 | 46.2
28 | 010807001010 | 金属（塑钢、断桥）窗 | (1)框、扇材质:铝合金推拉窗:1.4厚双轨系统门窗 E6-4 (2)玻璃品种、厚度:5+12A+5钢化玻璃 | m2 | 140.58
29 | 010807001011 | 金属（塑钢、断桥）窗 | (1)框、扇材质:铝合金推拉窗:1.4厚双轨系统门窗 E6-5 (2)玻璃品种、厚度:5+12A+5钢化玻璃 | m2 | 21.93
30 | 010807001012 | 金属（塑钢、断桥）窗 | (1)框、扇材质:铝合金推拉窗:1.4厚双轨系统门窗 E6-6 (2)玻璃品种、厚度:5+12A+5钢化玻璃 | m2 | 11.61
31 | 010807001013 | 金属（塑钢、断桥）窗 | (1)框、扇材质:铝合金推拉窗:1.4厚双轨系统门窗 E6-7 (2)玻璃品种、厚度:5+12A+5钢化玻璃 | m2 | 39.15
32 | 010807001014 | 金属（塑钢、断桥）窗 | (1)框、扇材质:铝合金推拉窗:1.4厚双轨系统门窗 E6-8 (2)玻璃品种、厚度:5+12A+5钢化玻璃 | m2 | 21.42
33 | 010807001015 | 金属（塑钢、断桥）窗 | (1)框、扇材质:铝合金推拉窗:1.4厚双轨 | m2 | 25.5
分部分项工程量清单与计价表
工程名称：福建宏达机械有限公司3#6#员工宿舍窗户及防护栏杆改造工程 | [6 empty] | 第7页 共13页
序号 | 项目编码 | 项目名称 | 项目特征描述 | 计量单位 | 工程量 | 金 额(元)
[6 empty] | 综合单价 |  | 合价
系统门窗 E6-9 (2)玻璃品种、厚度:5+12A+5钢化玻璃
34 | 010807001016 | 金属（塑钢、断桥）窗 | (1)框、扇材质:铝合金推拉窗:1.4厚双轨系统门窗 E6-10 (2)玻璃品种、厚度:5+12A+5钢化玻璃 | m2 | 9.9
35 | 010607004009 | 金属网栏 | (1)6号楼新增窗户防护格栅 E6-1 (2)一、材料: (3)外框和中间横杆用20*40*2.0冲孔 (4)竖杆用16*16锻打杻麻花方钢插入方管内 (5)用二保焊四周满焊 (6)颜色爆花灰色,静电粉末喷涂烤漆: (7)二、制作工艺 (8)钢材采用冷扎A3 0235钢条 (9)锻打冷压扭麻花条及调直 (10)三、表面处理工艺 (11)除油:采用高效除油脱脂剂 (12)除锈:采用环保型除锈液 (13)表调:环保型表调剂 (14)富锌磷化:硅烷型皮膜剂 (15)钝化:环保型钝化剂 (16)四：高温氟碳底漆烤220度 (17)高温氟碳中涂漆烤220度 (18)高温氟碳艺术采绘涂漆220度 (19)五、成品包装、安装 | m2 | 643.388
36 | 010607004010 | 金属网栏 | (1)6号楼新增窗户防护格栅 E6-2 (2)一、材料: (3)外框和中间横杆用20*40*2.0冲孔 (4)竖杆用16*16锻打杻麻花方钢插入方管内 (5)用二保焊四周满焊 (6)颜色爆花灰色,静电粉末喷涂烤漆: (7)二、制作工艺 (8)钢材采用冷扎A3 0235钢条 | m2 | 372.24
分部分项工程量清单与计价表
工程名称：福建宏达机械有限公司3#6#员工宿舍窗户及防护栏杆改造工程 | [6 empty] | 第8页 共13页
序号 | 项目编码 | 项目名称 | 项目特征描述 | 计量单位 | 工程量 | 金 额(元)
[6 empty] | 综合单价 |  | 合价
(9)锻打冷压扭麻花条及调直 (10)三、表面处理工艺 (11)除油:采用高效除油脱脂剂 (12)除锈:采用环保型除锈液 (13)表调:环保型表调剂 (14)富锌磷化:硅烷型皮膜剂 (15)钝化:环保型钝化剂 (16)四：高温氟碳底漆烤220度 (17)高温氟碳中涂漆烤220度 (18)高温氟碳艺术采绘涂漆220度 (19)五、成品包装、安装
37 | 010607004011 | 金属网栏 | (1)6号楼新增窗户防护格栅 E6-3 (2)一、材料: (3)外框和中间横杆用20*40*2.0冲孔 (4)竖杆用16*16锻打杻麻花方钢插入方管内 (5)用二保焊四周满焊 (6)颜色爆花灰色,静电粉末喷涂烤漆: (7)二、制作工艺 (8)钢材采用冷扎A3 0235钢条 (9)锻打冷压扭麻花条及调直 (10)三、表面处理工艺 (11)除油:采用高效除油脱脂剂 (12)除锈:采用环保型除锈液 (13)表调:环保型表调剂 (14)富锌磷化:硅烷型皮膜剂 (15)钝化:环保型钝化剂 (16)四：高温氟碳底漆烤220度 (17)高温氟碳中涂漆烤220度 (18)高温氟碳艺术采绘涂漆220度 (19)五、成品包装、安装 | m2 | 46.2
38 | 010607004012 | 金属网栏 | (1)6号楼新增窗户防 | m2 | 140.58
分部分项工程量清单与计价表
工程名称：福建宏达机械有限公司3#6#员工宿舍窗户及防护栏杆改造工程 | [6 empty] | 第9页 共13页
序号 | 项目编码 | 项目名称 | 项目特征描述 | 计量单位 | 工程量 | 金 额(元)
[6 empty] | 综合单价 |  | 合价
护格栅 E6-4 (2)一、材料: (3)外框和中间横杆用20*40*2.0冲孔 (4)竖杆用16*16锻打杻麻花方钢插入方管内 (5)用二保焊四周满焊 (6)颜色爆花灰色,静电粉末喷涂烤漆: (7)二、制作工艺 (8)钢材采用冷扎A3 0235钢条 (9)锻打冷压扭麻花条及调直 (10)三、表面处理工艺 (11)除油:采用高效除油脱脂剂 (12)除锈:采用环保型除锈液 (13)表调:环保型表调剂 (14)富锌磷化:硅烷型皮膜剂 (15)钝化:环保型钝化剂 (16)四：高温氟碳底漆烤220度 (17)高温氟碳中涂漆烤220度 (18)高温氟碳艺术采绘涂漆220度 (19)五、成品包装、安装
39 | 010607004013 | 金属网栏 | (1)6号楼新增窗户防护格栅 E6-5 (2)一、材料: (3)外框和中间横杆用20*40*2.0冲孔 (4)竖杆用16*16锻打杻麻花方钢插入方管内 (5)用二保焊四周满焊 (6)颜色爆花灰色,静电粉末喷涂烤漆: (7)二、制作工艺 (8)钢材采用冷扎A3 0235钢条 (9)锻打冷压扭麻花条及调直 (10)三、表面处理工艺 (11)除油:采用高效除油脱脂剂 (12)除锈:采用环保型除锈液 (13)表调:环保型表 | m2 | 21.93
分部分项工程量清单与计价表
工程名称：福建宏达机械有限公司3#6#员工宿舍窗户及防护栏杆改造工程 | [6 empty] | 第10页 共13页
序号 | 项目编码 | 项目名称 | 项目特征描述 | 计量单位 | 工程量 | 金 额(元)
[6 empty] | 综合单价 |  | 合价
调剂 (14)富锌磷化:硅烷型皮膜剂 (15)钝化:环保型钝化剂 (16)四：高温氟碳底漆烤220度 (17)高温氟碳中涂漆烤220度 (18)高温氟碳艺术采绘涂漆220度 (19)五、成品包装、安装
40 | 010607004014 | 金属网栏 | (1)6号楼新增窗户防护格栅 E6-6 (2)一、材料: (3)外框和中间横杆用20*40*2.0冲孔 (4)竖杆用16*16锻打杻麻花方钢插入方管内 (5)用二保焊四周满焊 (6)颜色爆花灰色,静电粉末喷涂烤漆: (7)二、制作工艺 (8)钢材采用冷扎A3 0235钢条 (9)锻打冷压扭麻花条及调直 (10)三、表面处理工艺 (11)除油:采用高效除油脱脂剂 (12)除锈:采用环保型除锈液 (13)表调:环保型表调剂 (14)富锌磷化:硅烷型皮膜剂 (15)钝化:环保型钝化剂 (16)四：高温氟碳底漆烤220度 (17)高温氟碳中涂漆烤220度 (18)高温氟碳艺术采绘涂漆220度 (19)五、成品包装、安装 | m2 | 11.61
41 | 010607004015 | 金属网栏 | (1)6号楼新增窗户防护格栅 E6-7 (2)一、材料: (3)外框和中间横杆用20*40*2.0冲孔 (4)竖杆用16*16锻打杻麻花方钢插入方管内 (5)用二保焊四周满焊 | m2 | 39.15
分部分项工程量清单与计价表
工程名称：福建宏达机械有限公司3#6#员工宿舍窗户及防护栏杆改造工程 | [6 empty] | 第11页 共13页
序号 | 项目编码 | 项目名称 | 项目特征描述 | 计量单位 | 工程量 | 金 额(元)
[6 empty] | 综合单价 |  | 合价
(6)颜色爆花灰色,静电粉末喷涂烤漆: (7)二、制作工艺 (8)钢材采用冷扎A3 0235钢条 (9)锻打冷压扭麻花条及调直 (10)三、表面处理工艺 (11)除油:采用高效除油脱脂剂 (12)除锈:采用环保型除锈液 (13)表调:环保型表调剂 (14)富锌磷化:硅烷型皮膜剂 (15)钝化:环保型钝化剂 (16)四：高温氟碳底漆烤220度 (17)高温氟碳中涂漆烤220度 (18)高温氟碳艺术采绘涂漆220度 (19)五、成品包装、安装
42 | 010607004016 | 金属网栏 | (1)6号楼新增窗户防护格栅 E6-8 (2)一、材料: (3)外框和中间横杆用20*40*2.0冲孔 (4)竖杆用16*16锻打杻麻花方钢插入方管内 (5)用二保焊四周满焊 (6)颜色爆花灰色,静电粉末喷涂烤漆: (7)二、制作工艺 (8)钢材采用冷扎A3 0235钢条 (9)锻打冷压扭麻花条及调直 (10)三、表面处理工艺 (11)除油:采用高效除油脱脂剂 (12)除锈:采用环保型除锈液 (13)表调:环保型表调剂 (14)富锌磷化:硅烷型皮膜剂 (15)钝化:环保型钝化剂 (16)四：高温氟碳底漆烤220度 (17)高温氟碳中涂漆烤220度 | m2 | 21.42
分部分项工程量清单与计价表
工程名称：福建宏达机械有限公司3#6#员工宿舍窗户及防护栏杆改造工程 | [6 empty] | 第12页 共13页
序号 | 项目编码 | 项目名称 | 项目特征描述 | 计量单位 | 工程量 | 金 额(元)
[6 empty] | 综合单价 |  | 合价
(18)高温氟碳艺术采绘涂漆220度 (19)五、成品包装、安装
43 | 010607004017 | 金属网栏 | (1)6号楼新增窗户防护格栅 E6-9 (2)一、材料: (3)外框和中间横杆用20*40*2.0冲孔 (4)竖杆用16*16锻打杻麻花方钢插入方管内 (5)用二保焊四周满焊 (6)颜色爆花灰色,静电粉末喷涂烤漆: (7)二、制作工艺 (8)钢材采用冷扎A3 0235钢条 (9)锻打冷压扭麻花条及调直 (10)三、表面处理工艺 (11)除油:采用高效除油脱脂剂 (12)除锈:采用环保型除锈液 (13)表调:环保型表调剂 (14)富锌磷化:硅烷型皮膜剂 (15)钝化:环保型钝化剂 (16)四：高温氟碳底漆烤220度 (17)高温氟碳中涂漆烤220度 (18)高温氟碳艺术采绘涂漆220度 (19)五、成品包装、安装 | m2 | 25.5
44 | 010607004018 | 金属网栏 | (1)6号楼新增窗户防护格栅 E6-10 (2)一、材料: (3)外框和中间横杆用20*40*2.0冲孔 (4)竖杆用16*16锻打杻麻花方钢插入方管内 (5)用二保焊四周满焊 (6)颜色爆花灰色,静电粉末喷涂烤漆: (7)二、制作工艺 (8)钢材采用冷扎A3 0235钢条 (9)锻打冷压扭麻花条及调直 (10)三、表面处理工艺 | m2 | 9.9
分部分项工程量清单与计价表
工程名称：福建宏达机械有限公司3#6#员工宿舍窗户及防护栏杆改造工程 | [6 empty] | 第13页 共13页
序号 | 项目编码 | 项目名称 | 项目特征描述 | 计量单位 | 工程量 | 金 额(元)
[6 empty] | 综合单价 |  | 合价
(11)除油:采用高效除油脱脂剂 (12)除锈:采用环保型除锈液 (13)表调:环保型表调剂 (14)富锌磷化:硅烷型皮膜剂 (15)钝化:环保型钝化剂 (16)四：高温氟碳底漆烤220度 (17)高温氟碳中涂漆烤220度 (18)高温氟碳艺术采绘涂漆220度 (19)五、成品包装、安装
45 | 010607004019 | 金属网栏 | (1)10MM密恐碳钢网 | m2 | 257.925
46 | 010607004020 | 金属网栏 | (1)不锈钢防盗网 (2)20MM不锈钢方管，25MM不锈钢方管 | m2 | 569.592
47 | 011506001002 | 雨篷吊挂饰面 | (1)40*40*3镀锌方管 (2)2MM厚铝单板板雨披 | m2 | 240.786
48 | 011505002002 | 晒衣架 | (1)Φ20MM*2厚不锈钢吊衣杆 | m | 203.988
合 计

## 总价措施项目清单与计价表
总价措施项目清单与计价表
工程名称：福建宏达机械有限公司3#6#员工宿舍窗户及防护栏杆改造工程 |  |  |  | 第1页 共1页
序号 | 项 目 名 称 | 计 算 基 础 (元) | 费 率(%) | 金 额(元)
单体建筑
3号楼
1 | 安全文明施工费 | 1386561 | / | 6655
1.1 | 拆除工程 | 19225 | 0.48 | 92
1.2 | 门窗工程 | 1367336 | 0.48 | 6563
2 | 其他总价措施费 | 1386561 | / | 1525
2.1 | 拆除工程 | 19225 | 0.11 | 21
2.2 | 门窗工程 | 1367336 | 0.11 | 1504
6号楼
1 | 安全文明施工费 | 1396033 | / | 6701
1.1 | 拆除工程 | 21012 | 0.48 | 101
1.2 | 门窗工程 | 1375021 | 0.48 | 6600
2 | 其他总价措施费 | 1396033 | / | 1536
2.1 | 拆除工程 | 21012 | 0.11 | 23
2.2 | 门窗工程 | 1375021 | 0.11 | 1513
合 计 |  |  |  | 16417

## 单价措施项目清单与计价表
单价措施项目清单与计价表
工程名称：福建宏达机械有限公司3#6#员工宿舍窗户及防护栏杆改造工程 | [6 empty] | 第1页 共1页
序号 | 项目编码 | 项目名称 | 项目特征描述 | 计量单位 | 工程量 | 金 额(元)
[6 empty] | 综合单价 |  | 合价
单体建筑 | [8 empty] | 单项工程(17房屋建筑与装饰)
3号楼 | [8 empty] | 单位工程(17房屋建筑与装饰)
拆除工程 | [8 empty] | 分项工程(17房屋建筑与装饰)
门窗工程 | [8 empty] | 分项工程(17房屋建筑与装饰)
1 | 011703001001 | 垂直运输 | (1)材料及垃圾上下楼,防护格栅吊装等综合考虑 | 项 | 1
6号楼 | [8 empty] | 单位工程(17房屋建筑与装饰)
拆除工程 | [8 empty] | 分项工程(17房屋建筑与装饰)
门窗工程 | [8 empty] | 分项工程(17房屋建筑与装饰)
2 | 011703001002 | 垂直运输 | (1)材料及垃圾上下楼,防护格栅吊装等综合考虑 | 项 | 1
合 计

## 单价措施项目清单与计价表(含定额)
单价措施项目清单与计价表
工程名称：福建宏达机械有限公司3#6#员工宿舍窗户及防护栏杆改造工程 | [6 empty] | 第1页 共1页
序号 | 项目编码 | 项目名称 | 项目特征描述 | 计量单位 | 工程量 | 金 额(元)
[6 empty] | 综合单价 |  | 合价
单体建筑 | [8 empty] | 单项工程(17房屋建筑与装饰)
3号楼 | [8 empty] | 单位工程(17房屋建筑与装饰)
拆除工程 | [8 empty] | 分项工程(17房屋建筑与装饰)
门窗工程 | [8 empty] | 分项工程(17房屋建筑与装饰)
1 | 011703001001 | 垂直运输 | (1)材料及垃圾上下楼,防护格栅吊装等综合考虑 | 项 | 1
1.1 | 40107043T | 台班( 机械台班) |  | 台班 | 10
6号楼 | [8 empty] | 单位工程(17房屋建筑与装饰)
拆除工程 | [8 empty] | 分项工程(17房屋建筑与装饰)
门窗工程 | [8 empty] | 分项工程(17房屋建筑与装饰)
2 | 011703001002 | 垂直运输 | (1)材料及垃圾上下楼,防护格栅吊装等综合考虑 | 项 | 1
2.1 | 40107043T | 台班(机械台班) |  | 台班 | 10
合 计

## 其他项目清单与计价汇总表
其他项目清单与计价汇总表
工程名称：福建宏达机械有限公司3#6#员工宿舍窗户及防护栏杆改造工程 |  |  | 第1页 共1页
序号 | 项 目 名 称 | 金额(元) | 备注
1 | 暂列金额
2 | 专业工程暂估价
3 | 总承包服务费
合 计 |  |  | ——